## Sheet1
1) 파이프유량과 내경,길이에 의한 마찰손실 |  |  |  | (C:140 -130(PE), C:150(PVC)
공식: 0.0002081*(100/C)^1.85*((4.403*Q)^1.85/(0.03937*D)^4.8655)) | [5 empty] | 1) | PE파이프 내경 |  | 단위환산 1m = 0.1Kg/Cm^2)
[7 empty] | 75MM | 73MM
범위 | 길이 | C 값 | 유량(m^3/h) | 내경(mm) | 마찰손실(Kg/Cm^2) |  | 100MM | 93MM
1 | 100 | 140 | 16 | 49 | 1.1493 |  | 150MM | 134MM
[7 empty] | 200MM | 176MM
[7 empty] | 250MM | 218MM
[7 empty] | 300MM | 259MM
2)부속류 및 밸브 손실은 마찰손실에 10%을 추가 하시면 무리가 없읍니다.
예)
3) 길이,유량,관내경만 변경하시면 관자체의 마찰손실을 구할 수 있읍니다.
|  |  |  | 조건)헤드 90 lpm = 5.4 m^3/hr |  | 유량(l/mim=16.67*m^3/h)
A구간 총유량 = 4헤드 X 5.4 m^3/hr = 21.6 m^3/hr
| A구간 마찰손실? |  |  | A구간 거리 = 60m
A구간 pe 파이프내경 = 49mm
A구간 전자밸브 마찰손실 = 제조사참조
범위 | 길이 | C 값 | 유량(m^3/h) | 내경(mm) | 마찰손실(Kg/Cm^2)
1 | 60 | 140 | 21.6 | 49 | 1.2014 | 50mm
` | 60 | 140 | 21.6 | 63 | 0.35372 | 65mm